## Planilha1
Planilha de calculo de resistores série para Regulagem Zener

Direto
Vin (max)	4,2	V	<- preencher
Vin (min)	3,6	V	<- preencher
Vout	3,3	V	<- preencher
IL	0,010	A	<- preencher
Rs(max)	90	OHM
Rs(min)	30	OHM

Corrente
Vin (max)	4,2	V	<- preencher
Vin (min)	3,6	V	<- preencher
Vout	3,3	V	<- preencher
Rs	22	OHM	<- preencher
IL(max)	0,041	A
IL(min)	0,014	A
Pout(max)	0,135	W
Pout(min)	0,045	W